## Catalogue Matériaux
CATALOGUE DES MATÉRIAUX BTP
87 matériaux — Catalogue global SmartBTP
ID | Nom du matériau | Description | Unité technique | Unité commerciale | Conditionnement | Facteur conversion | Qté commerciale = qté tech. ÷ facteur
38 | Aciers HA — Dalles, chainages, linteaux | Barres et treillis soudés selon plan ferraillage | kg | barre | Barre 12 m / panneau TS | — | —
36 | Aciers HA — Poteaux (cadres + barres long.) | Bordereau de ferraillage — ø10 à ø20 mm | kg | couronne | Barre 12 m ou couronne 2 t | 2000 | ex: 100 kg ÷ 2000.0 = 0.05 couronne
37 | Aciers HA — Poutres (barres + étriers) | Bordereau de ferraillage — ø12 à ø25 mm | kg | barre | Barre 12 m | — | —
26 | Aciers HA — Semelles filantes (attentes incl.) | Barres ø8 à ø16 mm — bordereau de ferraillage obligatoire | kg | couronne | Barre 12 m ou couronne 2 t | 2000 | ex: 100 kg ÷ 2000.0 = 0.05 couronne
27 | Aciers HA — Semelles isolées + avants-poteaux | Barres ø10 à ø20 mm — avec attentes poteaux | kg | couronne | Barre 12 m ou couronne 2 t | 2000 | ex: 100 kg ÷ 2000.0 = 0.05 couronne
46 | Acrotère — Béton armé (toiture-terrasse) | Périmètre × section (ex. 20×60 cm) + aciers | ml | — | — | — | —
18 | Apport matériaux nobles (remblai) | Sable, gravelette ou 0/31,5 — hérisson sous dallage | m³ | big-bag | Camion / big-bag | — | —
56 | Baie vitrée coulissante / fixe | Selon plan façade — volets roulants ou persiennes en option | m² | — | — | — | —
91 | Branchement eau potable (PE100 ø32 ou ø50) | Ml du réseau public au bâtiment — vannes + compteur | ml | rouleau | Rouleau PE100 100 m | 100 | ex: 100 ml ÷ 100.0 = 1.0 rouleau
33 | Béton armé — Dalle pleine | Surface × épaisseur — déduire trémies > 0,25 m² | m³ | toupie | Pompe à béton | — | —
31 | Béton armé — Poteaux | Volume géométrique × nb poteaux, ht. libre plancher à plancher | m³ | toupie | Toupie / pompe | — | —
32 | Béton armé — Poutres principales et secondaires | Section × longueur axe en axe — déduire croisements | m³ | toupie | Toupie / pompe | — | —
21 | Béton de propreté (dosé 150 kg/m³) | Ep. 5 cm, débord 10 cm/côté de semelle — sous toutes fondations | m³ | toupie | Centrale à béton / toupie 6 m³ | 6 | ex: 100 m³ ÷ 6.0 = 16.67 toupie
24 | Béton de structure — Radier général | Surface × épaisseur, pertes 3-5 % — dalle épaisse structurelle | m³ | toupie | Toupie / pompe à béton | — | —
22 | Béton de structure — Semelles filantes | Largeur × Hauteur × Longueur totale, pertes 3-5 % | m³ | toupie | Toupie 6-8 m³ | 6 | ex: 100 m³ ÷ 6.0 = 16.67 toupie
23 | Béton de structure — Semelles isolées | Volume géométrique × nb semelles, pertes 3-5 % | m³ | toupie | Toupie 6-8 m³ | 6 | ex: 100 m³ ÷ 6.0 = 16.67 toupie
60 | Carrelage mur — faïence salle de bain/cuisine | Surface nette murale — hauteur selon plan | m² | boite | Boîte 10 carreaux (1 m²) | 1 | ex: 100 m² ÷ 1.0 = 100.0 boite
59 | Carrelage sol — grès cérame (int.) | Surface nette pièce — déduire éléments fixes < 0,1 m² | m² | boite | Boîte 10 carreaux (1 m²) | 1 | ex: 100 m² ÷ 1.0 = 100.0 boite
44 | Chainages horizontaux BA (pér. + inter.) | Section 15×20 ou 20×20 cm — périmètre × nb niveaux | ml | — | Béton + armatures + coffrage inclus | — | —
63 | Chape ciment (dosée 350 kg/m³ — ep. 5 cm) | Surface × 0,05 m — déduction trémies | m² | sac | Sac ciment 50 kg + sable | — | —
52 | Charpente métallique (fermettes ou portiques) | Poids total acier charpente selon plan structure | kg | — | Profilé IPN/HEA, UPN — livraison chantier | — | —
77 | Chauffe-eau électrique ou gaz (cumulus) | Volume selon calcul besoins (50 à 300 L) — groupe sécurité inclus | U | — | — | — | —
50 | Chéneau / Noue béton armé | Ml de chéneau central ou noue inclus étanchéité spécifique | ml | bande | Bande Siplast ou équivalent | — | —
88 | Cloison de distribution (placo BA13 double face) | Surface nette — ouvertures déduites si > 0,5 m² | m² | plaque | Plaque BA13 (120×250 cm) | 3 | ex: 100 m² ÷ 3.0 = 33.33 plaque
94 | Clôture — Grillage rigide + poteaux métal | Ml de clôture — H 1,5 à 2 m — fondation béton comprise | ml | panneau | Panneau 2,5 m | 2.5 | ex: 100 ml ÷ 2.5 = 40.0 panneau
39 | Coffrage bois (banches) — Poteaux | Surface coffrante × nb de mises en œuvre | m² | panneau | Panneau contreplaqué 18 mm (244×122 cm) | 3 | ex: 100 m² ÷ 3.0 = 33.33 panneau
40 | Coffrage bois — Poutres et dalles | Surface horizontale + faces verticales retombées | m² | panneau | Panneau contreplaqué 18 mm | 3 | ex: 100 m² ÷ 3.0 = 33.33 panneau
61 | Colle à carrelage (C2 ou C2S) | 0,3 à 0,5 kg/m² selon format — sac 25 kg | sac | palette | Palette 40 sacs | 40 | ex: 100 sac ÷ 40.0 = 2.5 palette
51 | Couverture tuiles / tôles (bât. industriels) | Surface réelle inclinée + débords de rive et égout | m² | palette | Palette tuiles 250 U ou feuille tôle 0,63 mm | — | —
69 | Crépi projeté / enduit tyrolien (finition) | Surface façade traitée | m² | sac | Sac 25 kg (5-8 m²) | 6.5 | ex: 100 m² ÷ 6.5 = 15.38 sac
92 | Câble alimentation électrique enterré (U1000RO2V) | Ml depuis TGBT / poste HTA — gaine TPC ø90 | ml | rouleau | Rouleau 100 m | 100 | ex: 100 ml ÷ 100.0 = 1.0 rouleau
79 | Câble électrique (VGV 3G1,5 ou 3G2,5) | Ml de câble — éclairage 1,5 / prises 2,5 / cuisine 6 mm² | ml | rouleau | Rouleau 100 m | 100 | ex: 100 ml ÷ 100.0 = 1.0 rouleau
64 | Dallage béton (sol RDC — ep. 12 cm) | Surface × 0,12 m — armé TS ou fibré | m³ | toupie | Toupie + pompe | — | —
93 | Dallage béton extérieur — trottoir / parking | Surface × ep. 15-20 cm armé ou fibré | m² | — | Toupie + pompe | — | —
87 | Doublage placo (BA13 + isolant 45 mm) | Surface nette doublage — baies déduites | m² | plaque | Plaque BA13 (120×250 cm) | 3 | ex: 100 m² ÷ 3.0 = 33.33 plaque
11 | Douche / Receveur + robinetterie | Bac + colonne ou mitigeur thermostatique | U | — | — | — | —
76 | Douche / Receveur + robinetterie | Bac + colonne ou mitigeur thermostatique | U | — | — | — | —
20 | Drainage périphérique | Tuyau drain ø100, gravier filtrant 20/40, regards de curage | ml | couronne | Couronne 50 m ou barre 6 m | 50 | ex: 100 ml ÷ 50.0 = 2.0 couronne
12 | Décapage terre végétale | Décapage sur l'ensemble de l'emprise du bâtiment, épaisseur 20 cm | m² | — | — | — | —
84 | Détecteur de fumée (DAAF) — certifié NF | Minimum 1 par niveau — palier cage escalier | U | — | — | — | —
29 | Enduit d'imperméabilisation bitumineux | Application sur faces ext. soubassement — 2 couches | m² | pot | Pot 25 kg (≈ 15 m²/pot) | 15 | ex: 100 m² ÷ 15.0 = 6.67 pot
68 | Enduit de façade (mortier bâtard — ep. 20 mm) | Surface façade — baies déduites — 2 couches | m² | sac | Sac 40 kg (8-10 m²) | 9 | ex: 100 m² ÷ 9.0 = 11.11 sac
45 | Escalier béton armé — Paillasse | Volume béton paillasse + marches massif ou coulé | m³ | — | — | — | —
55 | Fenêtres alu / PVC double vitrage | Surface vitrée nette — joint + quincaillerie inclus | m² | — | — | — | —
19 | Feuille géotextile anti-contaminant | Sous hérisson / drainage — recouvrement lés 20-30 cm | m² | rouleau | Rouleau 2 m × 50 m (100 m²) | 100 | ex: 100 m² ÷ 100.0 = 1.0 rouleau
49 | Forme de pente béton léger | Pente 1,5 à 3 % vers évacuations — ep. min 4 cm | m³ | — | — | — | —
13 | Fouilles en pleine masse | Excavation générale terrain toutes natures jusqu'à côte projet | m³ | — | — | — | —
15 | Fouilles en puits | Semelles isolées sous poteaux — dim. max ≤ 2 m, prof. > 2 m | m³ | — | — | — | —
14 | Fouilles en rigoles / tranchées | Semelles filantes, longrines — largeur ≤ 2 m | m³ | — | — | — | —
80 | Gaine IRL / ICT (encastrée ou apparent) | Ml de gaine — ø16, ø20, ø25 mm | ml | couronne | Couronne 50 m ou barre 3 m | 50 | ex: 100 ml ÷ 50.0 = 2.0 couronne
81 | Interrupteur / va-et-vient simple | Nb selon plan électrique | U | — | — | — | —
86 | Isolation plancher bas / sol (PSE sous dallage) | Surface × ep. 5 à 10 cm — sous chape | m² | panneau | Panneau 1,20×0,60 m | 0.72 | ex: 100 m² ÷ 0.72 = 138.89 panneau
85 | Isolation thermique murs (laine de roche/verre) | Surface murs — doublage contre cloison ou sous enduit ext. | m² | rouleau | Rouleau 1,2 m × 5 m (6 m²) | 6 | ex: 100 m² ÷ 6.0 = 16.67 rouleau
48 | Isolation thermique toiture-terrasse (PSE/PU) | Sous complexe étanchéité — ep. selon RT en vigueur | m² | panneau | Panneau 1,20×0,60 m | 0.72 | ex: 100 m² ÷ 0.72 = 138.89 panneau
62 | Joint de carrelage (coulis) | 0,1 à 0,3 kg/m² selon largeur joint | sac | boite | Boîte 10 sacs | 10 | ex: 100 sac ÷ 10.0 = 10.0 boite
74 | Lavabo céramique — fourni posé | Fourni + posé — robinetterie mitigeur incluse | U | — | — | — | —
25 | Longrines / Poutres de fondation | Béton armé reliant semelles isolées — section et longueurs plans BA | m³ | toupie | Toupie 6-8 m³ | 6 | ex: 100 m³ ÷ 6.0 = 16.67 toupie
41 | Maçonnerie — Blocs creux béton (Agglos 20) | Volume net murs (L × H - baies) × épaisseur — mortier inclus | m³ | palette | Palette 80 blocs (20×20×40) | — | —
42 | Maçonnerie — Briques creuses (10 ou 15 cm) | Surface nette mur — baies déduites si > 0,5 m² | m² | palette | Palette 300 briques | — | —
43 | Mortier de montage (CPJ 32,5 dosé 250 kg/m³) | Joints maçonnerie et lits de pose — prévoir 0,025 m³/m² de mur | m³ | sac | Sac 35 kg ou mortier prêt à l'emploi | — | —
30 | Nappe de protection à excroissances (Delta-MS) | Protection enduit bitu. / drainage vertical soubassement | m² | rouleau | Rouleau 2 m × 20 m (40 m²) | 40 | ex: 100 m² ÷ 40.0 = 2.5 rouleau
66 | Parquet flottant ou stratifié | Surface + 10 % chutes — pose diagonale +15 % | m² | boite | Boîte 2,12 m² (standard) | 2.12 | ex: 100 m² ÷ 2.12 = 47.17 boite
67 | Peinture intérieure (2 couches + primaire) | Surface murs + plafonds — déduction baies > 0,5 m² | m² | pot | Pot 15 L (≈ 30 m²/couche) | 30 | ex: 100 m² ÷ 30.0 = 3.33 pot
34 | Plancher à corps creux (Hourdis + Poutrelles) | Surface nette — déduire retombées poutres et poteaux | m² | palette | Liasse poutrelles / palette hourdis | — | —
83 | Point lumineux (boîte d'encastrement + support) | Nb de points d'éclairage selon plan | U | — | — | — | —
95 | Portail / Portillon métallique | Unité — motorisé ou manuel — avec serrure et gâche | U | — | — | — | —
53 | Portes extérieures métal / alu (simples) | Dimensions selon plan façades — avec quincaillerie et seuil | U | — | — | — | —
54 | Portes intérieures (isoplanes ou semi-pleines) | Dim. standard 83×204 ou sur mesure — dormant + bâti inclus | U | — | — | — | —
82 | Prise de courant 2P+T (16A) | Nb selon plan — minimum 1 par 4 m² habitable | U | — | — | — | —
73 | Regard de branchement / boîte de sol | Nb de regards — ø315 ou ø400 mm béton ou PVC | U | — | — | — | —
90 | Regard de visite préfabriqué béton ø1000 | Nb de regards — couvercle fonte D400 ou C250 | U | — | — | — | —
17 | Remblais primaires (terres du site) | Remise en place et compactage autour des fondations | m³ | — | — | — | —
65 | Revêtement souple (PVC, linoléum) | Surface nette + 5 % découpes — largeur rouleau 2 m | m² | rouleau | Rouleau 2 m × 25 m (50 m²) | 50 | ex: 100 m² ÷ 50.0 = 2.0 rouleau
89 | Réseau EU / EP enterré (PVC assainissement ø200) | Ml de collecteur — tranchée, lit de sable, remblai compris | ml | barre | Barre PVC 3 m | 3 | ex: 100 ml ÷ 3.0 = 33.33 barre
35 | Table de compression sur corps creux | Béton fc28 ≥ 20 MPa — ep. 4 à 5 cm sur hourdis | m³ | toupie | Toupie | — | —
78 | Tableau électrique principal (TGBT) | Nb de disjoncteurs selon plan électrique | U | — | — | — | —
9 | TestDirect | desc direct | U | — | — | — | —
10 | TestDirect | desc direct | U | — | — | — | —
16 | Transport des terres (déblais) | Évacuation à la décharge publique — appliquer coeff. foisonnement | m³ | camion | Camion 10 m³ | 10 | ex: 100 m³ ÷ 10.0 = 10.0 camion
28 | Treillis soudé — Radier / dallage | Panneaux ST25, ST35 ou ST50 (6 m × 2,40 m) selon calcul | U | palette | Palette de 50 panneaux | 50 | ex: 100 U ÷ 50.0 = 2.0 palette
70 | Tuyauterie alimentation eau froide (PE ou PP) | Ml de réseau EF — ø20, ø25, ø32 mm selon plans | ml | rouleau | Barre 6 m ou rouleau 25 m | 25 | ex: 100 ml ÷ 25.0 = 4.0 rouleau
71 | Tuyauterie eau chaude (PP-R ou cuivre) | Ml de réseau EC — ø15×21 à ø26×34 mm | ml | barre | Barre 4 m ou rouleau | 4 | ex: 100 ml ÷ 4.0 = 25.0 barre
58 | Vitrage simple / double — Fourniture seule | Si remplacement ou fourniture hors dormant | m² | feuille | Feuille 3,21×2,25 m | 7.22 | ex: 100 m² ÷ 7.22 = 13.85 feuille
57 | Volets roulants / persiennés | Caisson PVC ou alu intégré — motorisé ou manuel | U | — | — | — | —
75 | WC suspendu ou à poser — complet | Cuvette + abattant + réservoir — mécanisme inclus | U | — | — | — | —
47 | Étanchéité multicouche — Bitume / asphalte | Système 2 ou 3 couches — bicouche soudé auto-protégé | m² | rouleau | Rouleau 10 m × 1 m (10 m²) | 10 | ex: 100 m² ÷ 10.0 = 10.0 rouleau
72 | Évacuations PVC (EU + EV) | Ml de réseau intérieur — ø32, ø40, ø50, ø100 mm | ml | barre | Barre PVC 3 m ou 4 m | 3 | ex: 100 ml ÷ 3.0 = 33.33 barre